## Arkusz1
Załącznik do Formularz Ofertowego DPS.DAG.261.1.5.2022
Szczegółowy Opis Przedmiotu zamówienia
Lp. | Podstawa | Opis | Jedn.obm. | Ilość | Cena jedn. Netto | Wartość netto | Wartość podatku VAT | Wartość brutto
Pomieszczenie 123-124
1 d.1.1 | KNR-W 4-01 1216-01 analogia | Zabezpieczenie podłóg folią | m2 | 35.5 |  | 0 |  | 0
2 d.1.1 | KNR-W 4-01 0812-05 | Rozebranie posadzek z płytek na zaprawie i kleju | m2 | 25.6 |  | 0 |  | 0
3 d.1.1 | KNR-W 4-01 0211-01 | Skucie nierówności betonu na powierzchni do 3.0 m2 przy głębokości skucia do 1 cm na ścianach | m2 | 10.84 |  | 0 |  | 0
4 d.1.1 | KNR-W 4-01 0211-01 | Skucie nierówności betonu na powierzchni do 3.0 m2 przy głębokości skucia do 1 cm na podłogach | m2 | 25.58 |  | 0 |  | 0
5 d.1.1 | KNR 4-02 0235-07 analogia | Demontaż brodzika i kabiny | kpl. | 1 |  | 0 |  | 0
6 d.1.1 | KNR 4-02 0235-08 analogia | Demontaż ustępu z miską fajansową | kpl. | 1 |  | 0 |  | 0
7 d.1.1 | KNR 4-02 0235-06 analogia | Demontaż umywalki | kpl. | 2 |  | 0 |  | 0
8 d.1.1 | KNR 4-02 0132-01 analogia | Demontaż baterii umywalkowej i prysznicowej | szt. | 3 |  | 0 |  | 0
9 d.1.1 | KNR 4-02 0233-06 | Demontaż podejścia odpływowego z rur z PCW o śr. 50 mm | szt. | 3 |  | 0 |  | 0
10 d.1.1 | KNR 4-02 0233-08 | Demontaż podejścia odpływowego z rur z PCW o śr. 110 mm | szt. | 1 |  | 0 |  | 0
11 d.1.1 | KNR 4-02 0230-07 | Demontaż rurociągu z PCW o śr. do 50 mm na ścianach budynku | m | 3 |  | 0 |  | 0
12 d.1.1 | KNR 4-02 0230-08 | Demontaż rurociągu z PCW o śr. 75-110 mm na ścianach budynku | m | 1.5 |  | 0 |  | 0
13 d.1.1 | KNR 4-02 0114-01 | Demontaż rurociągu stalowego ocynkowanego o śr. 15-20 mm | m | 3 |  | 0 |  | 0
14 d.1.1 | KNR 4-01 0329-02 | Wykucie otworów w ścianach z cegieł o grubości 1/2 ceg. na zaprawie wapiennej lub cementowo-wapiennej dla otworów drzwiowych i okiennych Poszerzenie otworu drzwi wejściowych do łazienki do wielkości umożliwiającej osadzenie drzwi wejściowych szerokości 100 cm | m2 | 1.4 |  | 0 |  | 0
15 d.1.1 | KNR 4-01 0106-04 | Usunięcie z budynku gruzu oraz zdemontowanych materiałów | m3 | 5 |  | 0 |  | 0
16 d.1.1 | kalk. własna | Wywiezienie gruzu wraz z kosztem utylizacji | kpl. | 1 |  | 0 |  | 0
17 d.1.2 | KNR-W 4-01 1204-08 | Przygotowanie powierzchni pod malowanie farbami emulsyjnymi starych tynków z poszpachlowaniem nierówności ( ściany częściowo i sufit) | m2 | 132.85 |  | 0 |  | 0
18 d.1.2 | NNRNKB 202 1134-01 | (z.VII) Gruntowanie podłoży preparatami "CERESIT CT 17" i "ATLAS UNI GRUNT" - powierzchnie poziome | m2 | 46.2 |  | 0 |  | 0
19 d.1.2 | NNRNKB 202 1134-02 | (z.VII) Gruntowanie podłoży preparatami "CERESIT CT 17" i "ATLAS UNI GRUNT" - powierzchnie pionowe | m2 | 124.82 |  | 0 |  | 0
20 d.1.2 | KNR 4-01 1204-01 | Dwukrotne malowanie farbami emulsyjnymi starych tynków wewnętrznych sufitów | m2 | 35.36 |  | 0 |  | 0
21 d.1.2 | KNR 4-01 1204-02 | Dwukrotne malowanie farbami emulsyjnymi starych tynków wewnętrznych ścian | m2 | 97.49 |  | 0 |  | 0
22 d.1.2 | KNR 13-12 0701-06 | Izolacja z folii polietylenowej | m2 | 4.72 |  | 0 |  | 0
23 d.1.2 | KNR 9-13 0301-02 | Ręczne wykonanie podkładu pod posadzki z mieszanki cementowej CEKOL ZP-03 grubości 20 mm | m2 | 10.84 |  | 0 |  | 0
24 d.1.2 | KNR 9-13 0301-03 | Ręczne wykonanie podkładu pod posadzki z mieszanki cementowej CEKOL ZP-03 - dodatek za każde 10 mm grubości | m2 | 10.84 |  | 0 |  | 0
25 d.1.2 | TZKNBK VIII 01-21 | Dodatek do zaprawy środków wodoszczelnych | m2 | 10.84 |  | 0 |  | 0
26 d.1.2 | KNR 9-13 0302-04 | Wykonanie podkładu pod posadzki samoniwelującą wylewką cementową CEKOL L-01grubości 2 mm | m2 | 10.84 |  | 0 |  | 0
27 d.1.2 | KNR 9-13 0302-05 | Wykonanie podkładu pod posadzki samoniwelującą wylewką cementową CEKOL L-01 - dodatek za każdy 1 mm grubości | m2 | 10.84 |  | 0 |  | 0
28 d.1.2 | KNR 0-29 0640-03 | Wykonanie izolacji przy pomocy powłoki uszczelniającej - folia w płynie | m2 | 4.72 |  | 0 |  | 0
29 d.1.2 | KNR 0-29 0638-01 | Izolacja poziomych szczelin dylatacyjnych taśmami SUPERFLEX-B 240 | m | 12.5 |  | 0 |  | 0
30 d.1.2 | KNR 4-01 0207-01 | Zalanie wykutych bruzd zaprawą cementową | m | 20 |  | 0 |  | 0
31 d.1.2 | KNNR 3 0702-04 analogia | Wstawienie nowych drzwi | m2 | 8.4 |  | 0 |  | 0
32 d.1.2 | KNR 4-01 0903-01 | Dopasowanie skrzydeł drzwiowych wewnętrznych, | szt. | 4 |  | 0 |  | 0
33 d.1.2 | KNR 2-02 0829-01 | Licowanie ścian i podłogi płytkami na klej - przygotowanie podłoża | m2 | 27.33 |  | 0 |  | 0
34 d.1.2 | KNR 2-02 0829-10 | Podłogi z płytek metodą zwykłą na klej | m2 | 10.84 |  | 0 |  | 0
35 d.1.2 | KNR 4-02 0109-02 | Wymiana podejścia dopływowego pod zawór , baterie o śr. 20 mm | szt. | 4 |  | 0 |  | 0
36 d.1.2 | KNR-W 2-15 0137-09 analogia | Baterie prysznicowa | szt. | 1 |  | 0 |  | 0
37 d.1.2 | KNR-W 2-15 0137-01 analogia | Baterie umywalkowe | szt. | 2 |  | 0 |  | 0
38 d.1.2 | KNNR 4 0115-09 | Dodatki za podejścia dopływowe w rurociągach stalowych do zaworów czerpalnych, baterii, płuczek o połączeniu elastycznym metalowym o śr. nominalnej 15 mm | szt. | 2 |  | 0 |  | 0
39 d.1.2 | KNR 2-15 0112-01 | Zawory kulowe | szt. | 3 |  | 0 |  | 0
40 d.1.2 | KNR-W 2-15 0111-01 | Rurociągi z tworzyw sztucznych (PP, PE, PB) o śr. zewnętrznej 20 mm o połączeniach zgrzewanych, na ścianach w budynkach mieszkalnych | m | 3.3 |  | 0 |  | 0
41 d.1.2 | KNR-W 2-15 0128-01 | Płukanie instalacji wodociągowej w budynkach mieszkalnych | m | 3.3 |  | 0 |  | 0
42 d.1.2 | KNR-W 2-15 0127-01 | Próba szczelności instalacji wodociągowych z rur z tworzyw sztucznych w budynkach mieszkalnych (rurociąg o śr. do 63 mm) | m | 3.3 |  | 0 |  | 0
43 d.1.2 | KNR 2-15 0205-02 | Montaż rurociągów z PCW o śr. 50 mm na ścianach z łączeniem metodą wciskową | m | 3 |  | 0 |  | 0
44 d.1.2 | KNR 2-15 0205-04 | Montaż rurociągów z PCW o śr. 110 mm na ścianach z łączeniem metodą wciskową | m | 2 |  | 0 |  | 0
45 d.1.2 | KNR 2-15 0208-03 | Dodatek za wykonanie podejść odpływowych z rur i kształtek z nieplastyfikowanego PCW o śr. 50 mm | szt. | 2 |  | 0 |  | 0
46 d.1.2 | KNR 2-15 0208-05 | Dodatek za wykonanie podejść odpływowych z rur i kształtek z nieplastyfikowanego PCW o śr. 110 mm | szt. | 1 |  | 0 |  | 0
47 d.1.2 | KNR-W 4-01 0210-02 | Wykucie bruzd poziomych lub pionowych o przekroju do 0.040 m2 w elementach z betonu żwirowego- odpływ liniowy | m | 0.6 |  | 0 |  | 0
48 d.1.2 | KNR-W 2-15 0218-01 | Odpływ liniowy prysznicowy | szt. | 1 |  | 0 |  | 0
49 d.1.2 | KNR-W 2-15 0230-01 analogia | Umywalki pojedyncze porcelanowe z syfonem dla osób niepełnosprawnych - BEZ BARIER | kpl. | 2 |  | 0 |  | 0
50 d.1.2 | KNR-W 2-15 0233-03 analogia | Miska ustępowa wraz z sedesem dla osób niepełnosprawnych - BEZ BARIER | kpl. | 1 |  | 0 |  | 0
51 d.1.2 | KNR 4-01 0322-01 analogia | Obsadzenie wsporników lub haków zawiasowych w ścianach z cegieł | szt. | 12 |  | 0 |  | 0
52 d.1.2 | kalk. własna | Drążek kątowy zasłony prysznicowej o wym.90x90 | szt. | 1 |  | 0 |  | 0
53 d.1.2 | kalk. własna | Zasłona prysznicowa | szt. | 1 |  | 0 |  | 0
54 d.1.2 | kalk. własna | Krzesełko dla niepełnosprawnych | szt. | 1 |  | 0 |  | 0
55 d.1.2 | kalk. własna | Uchwyt umywalkowy | szt. | 2 |  | 0 |  | 0
56 d.1.2 | kalk. własna | Uchwyt WC | szt. | 1 |  | 0 |  | 0
57 d.1.2 | kalk. własna | Uchwyty i poręcze | szt. | 2 |  | 0 |  | 0
58 d.1.2 | kalk. własna | Lustro dla niepełnosprawnych | szt. | 1 |  | 0 |  | 0
59 d.1.2 | kalk. własna | Wymiana karniszy | szt. | 2 |  | 0 |  | 0
60 d.1.2 | KNR-W 2-02 1122-05 analogia | Listwa odbojnikowa | m | 14.42 |  | 0 |  | 0
61 d.1.2 | kalk. własna | Praca elektryka ,wymiana gniazdek , wyłączników oraz lamp | kpl. | 1 |  | 0 |  | 0
62 d.1.2 | kalk. własna | Sprzątanie po robotach remontowych | kpl. | 1 |  | 0 |  | 0
[5 empty] | 0 | 0 | 0 | 0
Pomieszczenie 116-117
63 d.2.1 | KNR-W 4-01 1216-01 analogia | Zabezpieczenie podłóg folią | m2 | 38.6 |  | 0 |  | 0
64 d.2.1 | KNR-W 4-01 0812-05 | Rozebranie posadzek z płytek na zaprawie i kleju | m2 | 38.6 |  | 0 |  | 0
65 d.2.1 | KNR-W 4-01 0211-01 | Skucie nierówności betonu na powierzchni do 3.0 m2 przy głębokości skucia do 1 cm na ścianach lub podłogach | m2 | 38.6 |  | 0 |  | 0
66 d.2.1 | KNR 4-02 0235-07 analogia | Demontaż brodzika | kpl. | 1 |  | 0 |  | 0
67 d.2.1 | KNR 4-02 0235-08 analogia | Demontaż ustępu z miską fajansową | kpl. | 1 |  | 0 |  | 0
68 d.2.1 | KNR 4-02 0235-06 analogia | Demontaż umywalki | kpl. | 2 |  | 0 |  | 0
69 d.2.1 | KNR 4-02 0132-01 analogia | Demontaż baterii umywalkowej i prysznicowej | szt. | 3 |  | 0 |  | 0
70 d.2.1 | KNR 4-02 0233-06 | Demontaż podejścia odpływowego z rur z PCW o śr. 50 mm | szt. | 3 |  | 0 |  | 0
71 d.2.1 | KNR 4-02 0233-08 | Demontaż podejścia odpływowego z rur z PCW o śr. 110 mm | szt. | 1 |  | 0 |  | 0
72 d.2.1 | KNR 4-02 0230-07 | Demontaż rurociągu z PCW o śr. do 50 mm na ścianach budynku | m | 3 |  | 0 |  | 0
73 d.2.1 | KNR 4-02 0230-08 | Demontaż rurociągu z PCW o śr. 75-110 mm na ścianach budynku | m | 1.5 |  | 0 |  | 0
74 d.2.1 | KNR 4-02 0114-01 | Demontaż rurociągu stalowego ocynkowanego o śr. 15-20 mm | m | 3 |  | 0 |  | 0
75 d.2.1 | KNR 4-01 0329-02 | Wykucie otworów w ścianach z cegieł o grubości 1/2 ceg. na zaprawie wapiennej lub cementowo-wapiennej dla otworów drzwiowych i okiennych Poszerzenie otworu drzwi wejściowych do łazienki do wielkości umożliwiającej osadzenie drzwi wejściowych szerokości 90 cm | m2 | 1.4 |  | 0 |  | 0
76 d.2.1 | KNR 4-01 0106-04 | Usunięcie z budynku gruzu oraz zdemontowanych materiałów | m3 | 5 |  | 0 |  | 0
77 d.2.1 | kalk. własna | Wywiezienie gruzu wraz z kosztem utylizacji | kpl. | 1 |  | 0 |  | 0
78 d.2.2 | KNR-W 4-01 1204-08 | Przygotowanie powierzchni pod malowanie farbami emulsyjnymi starych tynków z poszpachlowaniem nierówności ( ściany częściowo i sufit) | m2 | 143.15 |  | 0 |  | 0
79 d.2.2 | NNRNKB 202 1134-01 | (z.VII) Gruntowanie podłoży preparatami "CERESIT CT 17" i "ATLAS UNI GRUNT" - powierzchnie poziome | m2 | 38.6 |  | 0 |  | 0
80 d.2.2 | NNRNKB 202 1134-02 | (z.VII) Gruntowanie podłoży preparatami "CERESIT CT 17" i "ATLAS UNI GRUNT" - powierzchnie pionowe | m2 | 132.17 |  | 0 |  | 0
81 d.2.2 | KNR 4-01 1204-01 | Dwukrotne malowanie farbami emulsyjnymi starych tynków wewnętrznych sufitów | m2 | 38.6 |  | 0 |  | 0
82 d.2.2 | KNR 4-01 1204-02 | Dwukrotne malowanie farbami emulsyjnymi starych tynków wewnętrznych ścian | m2 | 104.55 |  | 0 |  | 0
83 d.2.2 | KNR 13-12 0701-06 | Izolacja z folii polietylenowej | m2 | 4.81 |  | 0 |  | 0
84 d.2.2 | KNR 9-13 0301-02 | Ręczne wykonanie podkładu pod posadzki z mieszanki cementowej CEKOL ZP-03 grubości 20 mm | m2 | 12.73 |  | 0 |  | 0
85 d.2.2 | KNR 9-13 0301-03 | Ręczne wykonanie podkładu pod posadzki z mieszanki cementowej CEKOL ZP-03 - dodatek za każde 10 mm grubości | m2 | 12.73 |  | 0 |  | 0
86 d.2.2 | TZKNBK VIII 01-21 | Dodatek do zaprawy środków wodoszczelnych | m2 | 12.73 |  | 0 |  | 0
87 d.2.2 | KNR 9-13 0302-04 | Wykonanie podkładu pod posadzki samoniwelującą wylewką cementową CEKOL L-01grubości 2 mm | m2 | 12.73 |  | 0 |  | 0
88 d.2.2 | KNR 9-13 0302-05 | Wykonanie podkładu pod posadzki samoniwelującą wylewką cementową CEKOL L-01 - dodatek za każdy 1 mm grubości | m2 | 12.73 |  | 0 |  | 0
89 d.2.2 | KNR 0-29 0640-03 | Wykonanie izolacji przy pomocy powłoki uszczelniającej - folia w płynie | m2 | 4.81 |  | 0 |  | 0
90 d.2.2 | KNR 0-29 0638-01 | Izolacja poziomych szczelin dylatacyjnych taśmami SUPERFLEX-B 240 | m | 12.5 |  | 0 |  | 0
91 d.2.2 | KNR 4-01 0207-01 | Zalanie wykutych bruzd zaprawą cementową | m | 20 |  | 0 |  | 0
92 d.2.2 | KNNR 3 0702-04 analogia | Wstawienie nowych drzwi | m2 | 8.4 |  | 0 |  | 0
93 d.2.2 | KNR 4-01 0903-01 | Dopasowanie skrzydeł drzwiowych wewnętrznych | szt. | 4 |  | 0 |  | 0
94 d.2.2 | KNR 2-02 0829-01 | Licowanie ścian i podłogi płytkami na klej - przygotowanie podłoża | m2 | 27.33 |  | 0 |  | 0
95 d.2.2 | KNR 2-02 0829-10 | Podłogi z płytek metodą zwykłą na klej | m2 | 10.84 |  | 0 |  | 0
96 d.2.2 | KNR 4-02 0109-02 | Wymiana podejścia dopływowego pod zawór , baterie o śr. 20 mm | szt. | 4 |  | 0 |  | 0
97 d.2.2 | KNR-W 2-15 0137-09 analogia | Baterie prysznicowa | szt. | 1 |  | 0 |  | 0
98 d.2.2 | KNR-W 2-15 0137-01 analogia | Baterie umywalkowe | szt. | 2 |  | 0 |  | 0
99 d.2.2 | KNNR 4 0115-09 | Dodatki za podejścia dopływowe w rurociągach stalowych do zaworów czerpalnych, baterii, płuczek o połączeniu elastycznym metalowym o śr. nominalnej 15 mm | szt. | 2 |  | 0 |  | 0
100 d.2.2 | KNR 2-15 0112-01 | Zawory kulowe | szt. | 3 |  | 0 |  | 0
101 d.2.2 | KNR-W 2-15 0111-01 | Rurociągi z tworzyw sztucznych (PP, PE, PB) o śr. zewnętrznej 20 mm o połączeniach zgrzewanych, na ścianach w budynkach mieszkalnych | m | 3.3 |  | 0 |  | 0
102 d.2.2 | KNR-W 2-15 0128-01 | Płukanie instalacji wodociągowej w budynkach mieszkalnych | m | 3.3 |  | 0 |  | 0
103 d.2.2 | KNR-W 2-15 0127-01 | Próba szczelności instalacji wodociągowych z rur z tworzyw sztucznych w budynkach mieszkalnych (rurociąg o śr. do 63 mm) | m | 3.3 |  | 0 |  | 0
104 d.2.2 | KNR 2-15 0205-02 | Montaż rurociągów z PCW o śr. 50 mm na ścianach z łączeniem metodą wciskową | m | 3 |  | 0 |  | 0
105 d.2.2 | KNR 2-15 0205-04 | Montaż rurociągów z PCW o śr. 110 mm na ścianach z łączeniem metodą wciskową | m | 2 |  | 0 |  | 0
106 d.2.2 | KNR 2-15 0208-03 | Dodatek za wykonanie podejść odpływowych z rur i kształtek z nieplastyfikowanego PCW o śr. 50 mm | szt. | 2 |  | 0 |  | 0
107 d.2.2 | KNR 2-15 0208-05 | Dodatek za wykonanie podejść odpływowych z rur i kształtek z nieplastyfikowanego PCW o śr. 110 mm | szt. | 1 |  | 0 |  | 0
108 d.2.2 | KNR-W 4-01 0210-02 | Wykucie bruzd poziomych lub pionowych o przekroju do 0.040 m2 w elementach z betonu żwirowego- odpływ liniowy | m | 0.6 |  | 0 |  | 0
109 d.2.2 | KNR-W 2-15 0218-01 | Odpływ liniowy prysznicowy | szt. | 1 |  | 0 |  | 0
110 d.2.2 | KNR-W 2-15 0230-01 analogia | Umywalki pojedyncze porcelanowe z syfonem dla osób niepełnosprawnych - BEZ BARIER | kpl. | 2 |  | 0 |  | 0
111 d.2.2 | KNR-W 2-15 0233-03 analogia | Miska ustępowa wraz z sedesem dla osób niepełnosprawnych - BEZ BARIER | kpl. | 1 |  | 0 |  | 0
112 d.2.2 | KNR 4-01 0322-01 analogia | Obsadzenie wsporników lub haków zawiasowych w ścianach z cegieł | szt. | 12 |  | 0 |  | 0
113 d.2.2 | kalk. własna | Drążek kątowy zasłony prysznicowej o wym.90x90 | szt. | 1 |  | 0 |  | 0
114 d.2.2 | kalk. własna | Zasłona prysznicowa | szt. | 1 |  | 0 |  | 0
115 d.2.2 | kalk. własna | Krzesełko dla niepełnosprawnych | szt. | 1 |  | 0 |  | 0
116 d.2.2 | kalk. własna | Uchwyt umywalkowy | szt. | 2 |  | 0 |  | 0
117 d.2.2 | kalk. własna | Uchwyt WC | szt. | 1 |  | 0 |  | 0
118 d.2.2 | kalk. własna | Uchwyty i poręcze | szt. | 2 |  | 0 |  | 0
119 d.2.2 | kalk. własna | Lustro rehabilitacyjne uchylne (białe), lustro dla niepełnosprawnych | szt. | 1 |  | 0 |  | 0
120 d.2.2 | kalk. własna | Wymiana karniszy | szt. | 2 |  | 0 |  | 0
121 d.2.2 | KNR-W 2-02 1122-05 analogia | Listwa odbojnikowa | m | 14.42 |  | 0 |  | 0
122 d.2.2 | kalk. własna | Praca elektryka , wymiana gniazdek , wyłączników oraz lamp | kpl. | 1 |  | 0 |  | 0
123 d.2.2 | kalk. własna | Sprzątanie po robotach remontowych | kpl. | 1 |  | 0 |  | 0
[5 empty] | 0 | 0 | 0 | 0
Malowanie korytarza na I piętrze i klatki schodowej HOL
124 d.3 | KNR-W 4-01 1216-01 analogia | Zabezpieczenie podłóg folią | m2 | 118.74 |  | 0 |  | 0
125 d.3 | KNR-W 4-01 1204-08 | Przygotowanie powierzchni pod malowanie farbami emulsyjnymi starych tynków z poszpachlowaniem nierówności ( ściany częściowo i sufit) | m2 | 296.06 |  | 0 |  | 0
126 d.3 | NNRNKB 202 1134-01 | (z.VII) Gruntowanie podłoży preparatami "CERESIT CT 17" i "ATLAS UNI GRUNT" - powierzchnie poziome | m2 | 118.74 |  | 0 |  | 0
127 d.3 | NNRNKB 202 1134-02 | (z.VII) Gruntowanie podłoży preparatami "CERESIT CT 17" i "ATLAS UNI GRUNT" - powierzchnie pionowe | m2 | 177.32 |  | 0 |  | 0
128 d.3 | KNR 4-01 1204-01 | Dwukrotne malowanie farbami emulsyjnymi starych tynków wewnętrznych sufitów | m2 | 118.74 |  | 0 |  | 0
129 d.3 | KNR 4-01 1204-02 | Dwukrotne malowanie farbami emulsyjnymi starych tynków wewnętrznych ścian | m2 | 177.32 |  | 0 |  | 0
[5 empty] | 0 | 0 | 0 | 0
|  | Podsumowanie : |  |  | 0 | 0 | 0 | 0