## Sheet1
załącznik nr 7 do SIWZ – znak postępowania: ZP/DT/1/2020
1. Ruchoma głowa z ramkami profilowymi:
………………………………………………………………………………………………………………..
typ/model/producent oferowanego urządzenia
| Parametry wymagane | Parametry oferowanego urządzenia*
a) | Źródło światła w postaci wielobarwnego multichip LED z min 3 barwami RGB | spełnia / nie spełnia
b) | Kąt świecenia 8 – 43 stopni | spełnia / nie spełnia
c) | Strumień świetlny powyżej 10.000 Lm | spełnia / nie spełnia
d) | Co najmniej cztery skalibrowane, gotowe presety do szybkiego wywołania ze stołu temperatury barwowej: 2700K, 3200K, 4200K, 8000K | spełnia / nie spełnia
e) | Regulacja temp. barwowej w zakresie 2700K – 8000K | spełnia / nie spełnia
f) | System mieszania kolorów: RGB | spełnia / nie spełnia
g) | Co najmniej 6 obrotowych gobo | spełnia / nie spełnia
h) | System ramek wyposażony w co najmniej 4 niezależnie sterowane ramki profilowe | spełnia / nie spełnia
i) | Możliwość obrotu całego systemu ramek o co najmniej +/- 45 stopni | spełnia / nie spełnia
j) | Co najmniej jedna pryzma 4 krotna rotacyjna | spełnia / nie spełnia
k) | Tarcza efektowa | spełnia / nie spełnia
l) | Obsługiwane protokoły: DMX, RDM | spełnia / nie spełnia
m) | Możliwość stworzenia programu bezpośrednio z urządzenia składającego się z min 20 scen | spełnia / nie spełnia
n) | Wraz z urządzeniem należy dostarczyć uchwyty na rurę, linkę zabezpieczającą oraz gobo z logiem filharmonii w rozmiarze obrotowego gobo oferowanego urządzenia. | spełnia / nie spełnia
Parametry opcjonalne, dodatkowo punktowane:
a) | Kąt świecenia powyżej 45 stopni | tak (3pkt) / nie (0pkt)
b) | Obrót całego systemu ramek profilowych powyżej 55 stopni | tak (3pkt) / nie (0pkt)
c) | Obsługa protokołu sieciowego ACN lub ArtNet | tak (3pkt) / nie (0pkt)
d) | Liczba gobo na tarczy obrotowej powyżej 6 sztuk | tak (3pkt) / nie (0pkt)
2. Ruchoma głowa typu Wash:
…………………………………………………………………………………………………………………
typ/model/producent oferowanego urządzenia
| Parametry wymagane | Parametry oferowanego urządzenia*
a) | Źródło światła w postaci 19 diod multichip RGBW o mocy 15W | spełnia / nie spełnia
b) | Kąt świecenia w zakresie 8 – 60 stopni | spełnia / nie spełnia
c) | Regulacja temperatury barwowej 2800K – 8000K | spełnia / nie spełnia
d) | Obsługiwane protokoły: DMX, ArtNet, RDM | spełnia / nie spełnia
e) | Maksymalny wymiar 490mm | spełnia / nie spełnia
f) | Możliwość stworzenia trzech niezależnie świecących ringów | spełnia / nie spełnia
g) | Wraz z urządzeniem należy dostarczyć uchwyty wysięgnika o długości min 50 cm, uchwyt na rurę, linkę zabezpieczającą | spełnia / nie spełnia
Parametry opcjonalne, dodatkowo punktowane:
a) | Ciężąr urządzenia poniżej 9 kg | tak (3pkt) / nie (0pkt)
3. Reflektor LED ze zmiennymi kątami świecenia:
…………………………………………………………………………………………………………………
typ/model/producent oferowanego urządzenia
| Parametry wymagane | Parametry oferowanego urządzenia*
a) | Moc źródła co najmniej 130W | spełnia / nie spełnia
b) | Minimalny strumień świetlny 7000 Lm | spełnia / nie spełnia
c) | Temperatura barwowa źródła 3000K | spełnia / nie spełnia
d) | Współczynnik oddawania barw co najmniej CRI=93 | spełnia / nie spełnia
e) | Ręczna zmiana kąta świecenia | spełnia / nie spełnia
f) | Wybór kąta świecenia z zakresu 22 – 40 stopni | spełnia / nie spełnia
g) | Wraz z urządzeniem należy dostarczyć skrzydełka ograniczające, uchwyt na rurę, linkę zabezpieczającą. Do 10 sztuk urządzeń należy dostarczyć odbiornik bezprzewodowego DMX współpracujący z nadajnikiem opisanym specyfikacji. | spełnia / nie spełnia
h) | Za pomocą ww. reflektorów zawieszonych na konstrukcji nad sceną należy oświetlić sceną w taki sposób, aby na powierzchni roboczej h=80cm uzyskać średnie natężenie oświetlenia min 1000 Lux i spółczynnik równomierności Emin/Eśr min 0,75. W celu weryfikacji ww. obliczeń należy dostarczyć obliczenia potwierdzające spełnienie wymogów np. w programie Dialux. | spełnia / nie spełnia
Parametry opcjonalne, dodatkowo punktowane:
a) | Ciężąr urządzenia poniżej 5 kg | tak (3pkt) / nie (0pkt)
4. Naświetlacz asymetryczny LED:
…………………………………………………………………………………………………………………
typ/model/producent oferowanego urządzenia
| Parametry wymagane | Parametry oferowanego urządzenia*
a) | Wielobarwne źródło światła z min. 5 barwami | spełnia / nie spełnia
b) | Chłodzenie bez wentylatorów | spełnia / nie spełnia
c) | Strumień świetlny co najmniej 4000 Lm | spełnia / nie spełnia
d) | Wraz z urządzeniem należy dostarczyć uchwyt wysięgnika o długości min 50cm, uchwyt na rurę, linkę zabezpieczającą | spełnia / nie spełnia
5. Naświetlacz sceniczny efektowy:
…………………………………………………………………………………………………………………
typ/model/producent oferowanego urządzenia
| Parametry wymagane | Parametry oferowanego urządzenia*
a) | Źródło światła w postaci żarówki halogenowej o mocy min 575W | spełnia / nie spełnia
b) | Odbłyśnik naświetlacza o średnicy co najmniej 500mm | spełnia / nie spełnia
c) | Ciężar maksymalny 11kg | spełnia / nie spełnia
d) | Na wierzchu naświetlacza należy umieścić logo Zamawiającego o min. Średnicy 450mm. | spełnia / nie spełnia
e) | Wraz z urządzeniem należy dostarczyć uchwyt wysięgnika o długości min 50cm, uchwyt na rurę, linkę zabezpieczającą | spełnia / nie spełnia
6. Konsoleta oświetleniowa:
…………………………………………………………………………………………………………………
typ/model/producent oferowanego urządzenia
| Parametry wymagane | Parametry oferowanego urządzenia*
a) | obsługa conajmniej 4096 parametrów DMX | spełnia / nie spełnia
b) | przynajmniej 5 fizycznych linii DMX na złączach XLR 5 pin | spełnia / nie spełnia
c) | obsługa standardów DMX, ArtNet | spełnia / nie spełnia
d) | minimum 2 niezależne karty sieciowe | spełnia / nie spełnia
e) | wyposażona w switch ethernet minimum 4 porty | spełnia / nie spełnia
f) | przynajmniej 10 wbudowanych suwaków | spełnia / nie spełnia
g) | przynajmniej 20 fizycznych przycisków playback | spełnia / nie spełnia
h) | obsługa przynajmniej 2 ekranów dotykowych | spełnia / nie spełnia
i) | minimum 3 enkodery do obsługi parametrów | spełnia / nie spełnia
j) | wbudowany wizualizer oświetlenia 3D | spełnia / nie spełnia
k) | praca sieciowa konsolet z tym samym oprogramowaniem | spełnia / nie spełnia
l) | obsługa sygnału MIDI | spełnia / nie spełnia
m) | obsługa kodu czasowego | spełnia / nie spełnia
n) | możliwość podłączenia lampki | spełnia / nie spełnia
o) | możliwość rozbudowy o dodatkowe pola ręczne | spełnia / nie spełnia
p) | możliwość rozbudowy o dodatkowe procesory | spełnia / nie spełnia
q) | wyposażona w awaryjne podtrzymywanie napięcia UPS | spełnia / nie spełnia
7. Nadajnik DMX bezprzewodowego:
…………………………………………………………………………………………………………………
typ/model/producent oferowanego urządzenia
| Parametry wymagane | Parametry oferowanego urządzenia*
a) | Urządzenie może pracować jako nadajnik i odbiornik | spełnia / nie spełnia
b) | Obsługa 1 linii DMX | spełnia / nie spełnia
c) | Obsługa RDM | spełnia / nie spełnia
d) | Obsługiwana częstotliwość 2,4Ghz | spełnia / nie spełnia
e) | Napięcie zasilania 230V | spełnia / nie spełnia
f) | Obudowana przystosowana do zamontowania uchwytu do rury | spełnia / nie spełnia
8. Spliter DMX:
…………………………………………………………………………………………………………………
typ/model/producent oferowanego urządzenia
| Parametry wymagane | Parametry oferowanego urządzenia*
a) | Liczba wyjść co najmniej 8 | spełnia / nie spełnia
b) | Obsługa RDM | spełnia / nie spełnia
c) | Obudowa typu Rack | spełnia / nie spełnia
9. Liniowa listwa LED:
…………………………………………………………………………………………………………………
typ/model/producent oferowanego urządzenia
| Parametry wymagane | Parametry oferowanego urządzenia*
a) | Źródło światła w postaci diod RGB | spełnia / nie spełnia
b) | Długość listwy co najmniej 90 cm | spełnia / nie spełnia
c) | Możliwość szeregowego zasilania listew | spełnia / nie spełnia
d) | Pobór mocy co najmniej 30W | spełnia / nie spełnia
e) | Kąt świecenia co najmniej 30 stopni | spełnia / nie spełnia
f) | Zasilanie 100 – 240V | spełnia / nie spełnia
10. Naświetlacz LED o mocy 50W:
………………………………………………………………………………………………………………………………………
typ/model/producent oferowanego urządzenia
| Parametry wymagane | Parametry oferowanego urządzenia*
a) | Źródło światła LED o mocy min 50W | spełnia / nie spełnia
b) | Kąt świecenia co najmniej 100 stopni | spełnia / nie spełnia
c) | Temperatura barwowa źródła 4000K | spełnia / nie spełnia
11. Panel sterujący naścienny:
………………………………………………………………………………………………………………………………………
typ/model/producent oferowanego urządzenia
| Parametry wymagane | Parametry oferowanego urządzenia*
a) | Minimum 6 podświetlanych przycisków, | spełnia / nie spełnia
b) | Możliwość sterowania co najmniej 32 urządzeniami w protokole DMX, | spełnia / nie spełnia
c) | Możliwość stworzenia do 6 cuelist | spełnia / nie spełnia
12. Projektor laserowy:
………………………………………………………………………………………………………………………………………
typ/model/producent oferowanego urządzenia
| Parametry wymagane | Parametry oferowanego urządzenia*
a) | Technologia wyświetlania DLP | spełnia / nie spełnia
b) | Laserowe źródło światła | spełnia / nie spełnia
c) | Jasność projektora min 5000 Lm | spełnia / nie spełnia
d) | Rozdzielczość 1920x1080 | spełnia / nie spełnia
e) | Kontrast 100.000:1 | spełnia / nie spełnia
f) | Natywna proporcja ekrany 16:9 | spełnia / nie spełnia
g) | Równomierność co najmniej 85 | spełnia / nie spełnia
h) | Żywotność źródła co najmniej 30.000h | spełnia / nie spełnia
i) | Współczynnik projekcji co najmniej 0,25:1 | spełnia / nie spełnia
j) | W zestawie dedykowany uchwyt montażowy | spełnia / nie spełnia
13. Ekran projekcyjny:
………………………………………………………………………………………………………………………………………
typ/model/producent oferowanego urządzenia
| Parametry wymagane | Parametry oferowanego urządzenia*
a) | Zestaw składający się z ekranu, ramy oraz skrzyni mobilnej na ww. zestaw | spełnia / nie spełnia
b) | Minimalna przekątna ekranu 180 cali | spełnia / nie spełnia
c) | Proporcje ekranu 16:9 | spełnia / nie spełnia
d) | Minimalne wymiary powierzchni do projekcji 3900 x 2240 mm | spełnia / nie spełnia
e) | Możliwość projekcji przedniej i tylnej | spełnia / nie spełnia
f) | Składanie ramy bez użycia dodatkowych narzędzi | spełnia / nie spełnia
g) | Kąt oglądania co najmniej 160 stopni dla projekcji przedniej | spełnia / nie spełnia
14. Głośnik aktywny:
………………………………………………………………………………………………………………………………………
typ/model/producent oferowanego urządzenia
| Parametry wymagane | Parametry oferowanego urządzenia*
a) | Głośnik 15” woofer, 1” cewka | spełnia / nie spełnia
b) | Moc co najmniej 330W-RMS, 1300W-Peak | spełnia / nie spełnia
c) | Pasm przenoszenia (+/-3dB) 50hz – 18 kHz | spełnia / nie spełnia
d) | Maks SPL @1m co najmniej 129 dB | spełnia / nie spełnia
e) | Procesor sygnałowy DSP 32 bit | spełnia / nie spełnia
f) | Ciężar do 29kg | spełnia / nie spełnia
g) | W zestawie należy dostarczyć dwa statywy nagłośnieniowe | spełnia / nie spełnia
15. Zestaw nadajnik-odbiornik radiowy audio (mikroport):
………………………………………………………………………………………………………………………………………
typ/model/producent oferowanego urządzenia
| Parametry wymagane | Parametry oferowanego urządzenia*
a) | Cyfrowy Nadajnik–odbiornik | spełnia / nie spełnia
b) | Zakres przenoszonych częstotliwości audio (minimum): 20Hz – 20kHz (±1 dB) | spełnia / nie spełnia
c) | Dynamika sygnału audio (minimum): 118dB A-ważona | spełnia / nie spełnia
d) | Zniekształcenia harmoniczne sygnału audio: <0.1% | spełnia / nie spełnia
e) | Praca w paśmie: 606MHz - 670MHz | spełnia / nie spełnia
f) | Latencja: poniżej 2.9ms | spełnia / nie spełnia
g) | Zakres przestrajania nadajnika radiowego (minimum): 60MHz | spełnia / nie spełnia
h) | Szyfrowanie transmisji bezprzewodowej (minimum): 256 bitów AES | spełnia / nie spełnia
i) | Synchronizacja odbiornik-nadajnik przez podczerwień | spełnia / nie spełnia
j) | Impedancja wejścia antenowego 50Ω | spełnia / nie spełnia
k) | Dwa wejścia antenowe BNC | spełnia / nie spełnia
l) | Możliwość zdalnej kontroli i monitoringu poprzez dodatkową aplikację na iOS | spełnia / nie spełnia
m) | Czas pracy przy zasilaniu bateryjnym/akumulatorowym min. 8 godzin | spełnia / nie spełnia
n) | Skanowanie częstotliwości radiowych | spełnia / nie spełnia
o) | Kompatybilne z posiadanymi w naszej instytucji zestawami bezprzewodowymi Shure QLXD4 K51 | spełnia / nie spełnia
16. Mikrofon nagłowny typu headset (na pałąku z mocowaniem na oboje uszu):
………………………………………………………………………………………………………………………………………
typ/model/producent oferowanego urządzenia
| Parametry wymagane | Parametry oferowanego urządzenia*
a) | Kolor: beżowy, cielisty | spełnia / nie spełnia
b) | Charakterystyka kierunkowa: kardioidalna | spełnia / nie spełnia
c) | Kapsuła mikrofonowa: pojemnościowa, okrągła | spełnia / nie spełnia
d) | Zakres przenoszonych częstotliwości audio (minimum): 20Hz – 20kHz | spełnia / nie spełnia
e) | Graniczny poziom ciśnienia akustycznego (SPL, THD 10%): 144dB SPL peak | spełnia / nie spełnia
f) | Osłona chroniąca kapsułę przed makijażem (makeup over), gąbka przeciwwietrzna (foam windscreen) i osłona niwelująca wpływ głosek wybuchowych (pop screen) | spełnia / nie spełnia
g) | w zestawie | spełnia / nie spełnia
h) | Długość wysięgnika: 100 mm | spełnia / nie spełnia
i) | Regulowane zaczepy na ucho | spełnia / nie spełnia
j) | Odłączalny przewód mikrofonowy | spełnia / nie spełnia
k) | Waga (maksymalna): 10g | spełnia / nie spełnia
l) | Mikrofon powinien posiadać złącze kompatybilne z nadajnikiem radiowym wymienionym w niniejszej specyfikacji | spełnia / nie spełnia
l) | Kompatybilny z posiadanymi w naszej instytucji mikrofonami DPA 4288 -DC-F-F00-MM | spełnia / nie spełnia
* zakreślić odpowiednią odpowiedź